## 様式6-1
様式６－１ 燃焼計算基本要件
火葬時間 |  | ６０分（大型炉）
燃料の種類 |  | 灯 油
被燃焼物の 化学的組成物と その低位発熱量
|  |  | Ｗ（水分） |  | －６００ kcal/kg
|  |  | Ｃ（炭素） |  | ８，１００ kcal/kg
|  |  | Ｈ（水素） |  | ２８，７００ kcal/kg
|  |  | Ｏ（酸素） |  | －３，６００ kcal/kg
|  |  | Ｓ（硫黄） |  | ２，２３０ kcal/kg
空気温度 |  | １階炉室：２０℃、 ２階機械室：３０℃、 外気温度：２０℃
排ガス温度 |  | 再燃焼炉出口温度：８５０℃
空気過剰率
|  |  |  | 遺体 | 柩 | 副葬品 | 灯油
|  |  |  | 2 | 1.5 | 1.8 | 1.2
燃料の発熱量と組成
低位発熱量：灯油の組成より計算すること。
|  |  | 組 成 | [5 empty] | 計
|  |  | 割合(％) | [5 empty] | 100
燃焼計算区分
次のとおり５区分（0～Ⅳ区分）に分けて計算すること。
|  |  | 区 分 |  | 0 | Ⅰ | Ⅱ | Ⅲ | Ⅳ
|  |  | 経過時間（分） |  | -5～0 | 0～5 | 5～15 | 15～30 | 30～60
|  |  | 時 間 （分） |  | 5 | 5 | 10 | 15 | 30
主燃焼バーナ
※1 各経過区分において、 柩、遺体、副葬品は 均一に燃焼するもの と仮定します。 ※2 再燃焼バーナは、 連続して使用する ものとします。 |  |  | 再燃焼バーナ
柩
遺 体
副葬品
被燃焼物の組成
組 成 | 遺体 |  |  | 柩 |  | 副葬品 |  | 計
| 重量割合（％） | 重量(kg) |  | 重量割合（％） | 重量(kg) | 重量割合（％） | 重量(kg) | 重量割合（％） | 重量(kg)
Ｗ（水分） | 65 | 48.75 |  | 12 | 1.8 | 20 | 2 | 52.55 | 52.55
Ｃ（炭素） | 23 | 17.25 |  | 47 | 7.05 | 43 | 4.3 | 28.6 | 28.6
Ｈ（水素） | 2.78 | 2.08 |  | 4.5 | 0.68 | 4 | 0.4 | 3.16 | 3.16
Ｏ（酸素） | 3.22 | 2.42 |  | 34 | 5.1 | 27.5 | 2.75 | 10.27 | 10.27
Ｓ（硫黄） | 0.2 | 0.15 |  | － | － | － | － | 0.15 | 0.15
Ｎ（窒素） | 2.6 | 1.95 |  | 1 | 0.15 | 3.5 | 0.35 | 2.45 | 2.45
Ah（灰分） | 3.2 | 2.4 |  | 1.5 | 0.22 | 2 | 0.2 | 2.82 | 2.82
計 | 100 | 75 | 0 | 100 | 15 | 100 | 10 | 100 | 100 | 0
※この組成は、燃焼計算について使用し、一般的な被燃焼物の組成を示すものではありません。
提案者名称
副本は整理記号を記載

## 様式6-2
様式６－２ 燃焼計算総括表（例）
各炉（Ⅱ区分）
[13 empty] | ガス量 |  | ガス量 |  |  |  | ガス量 |  | ガス量
[5 empty] | リーク量 |  | ガス量 |  |  | ガス量 |  |  | 温 度 |  | 温 度 |  |  |  | 温 度 |  | 温 度
[5 empty] | 温 度 |  | 温 度 | 800 ℃ |  | 温 度 | 850 ℃
| 遺 体・柩 副 葬 品 |  | 前 室 |  |  | 主 燃 焼 炉 |  |  | 再 燃 焼 炉 |  |  | 排ガス一次 冷却装置 |  | 排ガス二次 冷却装置 |  | 火の粉 侵入 防止装置 |  | バグフィルタ |  | 誘引 排風機 |  | 排気筒
排ガス処理設備
|  |  | 空気量 |  |  |  | 空気量 |  |  | 空気量
|  |  | 温 度 |  |  |  | 温 度 |  |  | 温 度 | 30 ℃
| ﾊﾞｰﾅ燃焼用 空気送風機 | [15 empty] | バイパス |  |  | バイパス
冷却用空気 送 風 機
|  |  | 空気量 | [11 empty] | 空気量
|  |  | 温 度 | [11 empty] | 温 度 | 30 ℃
灯 油
| 二次燃焼用 空気送風機 | [12 empty] | 冷却用空気 送 風 機
|  |  | 灯 油 |  |  |  | 灯 油
灯 油
注 意 事 項
１ Ⅱ区分運転時における値を記入して下さい。
２ 冷却段数等は、貴社仕様に準じて記載してください。
３ 二次燃焼用空気の給気口は、貴社仕様に準じて記載して下さい。
|  | ４ 単 位 |  | 排ガス量 ： m3Ｎ/hr
空 気 量 ： m3Ｎ/hr
リーク量 ： m3Ｎ/hr
灯 油 ： Ｌ／hr
ﾊﾞｰﾅ
ﾊﾞｰﾅ
提案者名称
副本は整理記号を記載

## 様式6-3
様式６－３ バグフィルタ容量計算書（例）
再 燃 焼 炉 |  |  | 出口温度 850℃ |  | １次冷却用送風機 |  | 流入外気温度 ℃ |  |  | ２次冷却用送風機 |  | 流入外気温度 ℃ |  | 排ガス冷却装置 |  | 出口温度 ℃
区 分 |  | 排ガス量 |  | 換算排ガス量 | 区 分 | 排ガス量 |  | 換算排ガス量 |  | 区 分 | 排ガス量 |  | 換算排ガス量 | 区 分 | 排ガス量 |  | 換算排ガス量
|  | ｍ3Ｎ |  | ｍ3Ｎ/h |  | ｍ3Ｎ |  | ｍ3Ｎ/h |  |  | ｍ3Ｎ |  | ｍ3Ｎ/h |  | ｍ3Ｎ |  | ｍ3Ｎ/h
０(５分） |  |  |  |  | ０(５分） |  |  |  |  | ０(５分） |  |  |  | ０(５分）
Ⅰ(５分） |  |  |  |  | Ⅰ(５分） |  |  |  |  | Ⅰ(５分） |  |  |  | Ⅰ(５分）
Ⅱ(10分） |  |  |  |  | Ⅱ(10分） |  |  |  |  | Ⅱ(10分） |  |  |  | Ⅱ(10分）
Ⅲ(15分） |  |  |  |  | Ⅲ(15分） |  |  |  |  | Ⅲ(15分） |  |  |  | Ⅲ(15分）
Ⅳ(30分） |  |  |  |  | Ⅳ(30分） |  |  |  |  | Ⅳ(30分） |  |  |  | Ⅳ(30分）
計(65分） |  |  |  |  | 計(65分） |  |  |  |  | 計(65分） |  |  |  | 計(65分）
| 再 燃 焼 炉 |  |  |  | 排ガス１次冷却装置 |  |  |  |  | 排ガス２次冷却装置 |  |  |  |  | バ グ フ ィ ル タ
[6 empty] | 排 ガ ス 処 理 設 備 |  |  | 入口温度 200 ℃ |  |  | バグフィルタ容量 ＝ ① ×（ ：余裕係数 ） ＝ ① ×（ ） ＝ ｍ3N/hｒ
①：各炉Ⅱ区分の排ガス量 ＝[ ]ｍ3N/hｒ
※ 排ガス冷却段数は、貴社の仕様に準じて下さい。
提案者名称
副本は整理記号を記載

## 様式6-4-⑴
様式６－４－⑴ 各 設 備 仕 様
項目 | [6 empty] | 要求水準書記載内容 | 貴社仕様
主燃焼炉 | ア | 型式 |  |  |  |  | 台車式
| イ | 数量 | 数量 |  |  |  | 大型炉３基、動物炉１基
| ウ | 炉内温度 |  |  |  |  | ８００～９５０℃
| エ | 炉内圧 |  |  |  |  | ［ ］Pa（ mmH2O）
| オ | 燃焼室容積 |  |  |  |  | ［ ］ｍ3
| カ | 燃焼室熱負荷 |  |  |  |  | ［ ］kJ/ｍ3･h（ kcal/ｍ3･h）
| キ | 炉内寸法 | (ｱ) | 炉幅 |  |  | ［ ］mm
|  |  | (ｲ) | 側壁高 |  |  | ［ ］mm：台車上架台＋650mm以上とすること。
|  |  | (ｳ) | 長さ |  |  | ［ ］mm
| ク | 材質 | (ｱ) | 側壁耐火物 | ａ | １層目 | ｾﾗﾐｯｸﾌｧｲﾊﾞ［ ］mm：耐火温度 1,400 ℃、50 mm厚以上。
[5 empty] | ｂ | ２層目 | 材質［ ］［ ］mm：［ ］
[5 empty] | ｃ | ３層目 | 材質［ ］［ ］mm：［ ］
[5 empty] | ｄ | ４層目 | 材質［ ］［ ］mm：［ ］
|  |  | (ｲ) | 天井 | ａ | １層目 | セラミックファイバ：厚さ［ ］mm
[5 empty] | ｂ | ２層目 | 材質［ ］［ ］mm：［ ］
[5 empty] | ｃ | ３層目 | 材質［ ］［ ］mm：［ ］
|  |  | (ｳ) | ケーシング |  |  | 材質［ ］
|  |  | (ｴ) | その他 |  |  | ［ ］
| ケ | 覗窓 | (ｱ) | 数量 |  |  | １箇所以上（デレッキ操作口を設ける場合は、覗窓以外の位置とすること。）
|  |  | (ｲ) | 耐熱ガラス | ａ | 大きさ | ［ ］
[5 empty] | ｂ | 厚さ | ［ ］
[5 empty] | ｃ | 材質 | ［ ］
炉内台車 | ア | 型式 |  |  |  |  | ［ ］
| イ | 数量 | 数量 |  |  |  | 大型炉用４台（うち予備１台）、動物炉用１基
| ウ | 材質 | 数量 |  |  |  | フレーム［ ］、耐火材［ ］
| エ | 重量 | 数量 |  |  |  | ［ ］ｋｇ
| オ | 耐用回数 | 数量 |  |  |  | フレーム［ ］回、耐火材［ ］回
| カ | 付属品 |  |  |  |  | 必要なもの一式
移動装置 炉内台車 |  | ア | 型式 |  |  |  | ［ ］
|  | イ | 数量 |  |  |  | 大型炉用３基、動物炉用１基
|  | ウ | 駆動方式 |  |  |  | 電動式
断熱扉・開閉装置 | 断熱扉 | ア | 型式 |  |  |  | ［ ］
|  | イ | 数量 |  |  |  | 大型炉用３基、動物炉用１基
|  | ウ | 寸法 |  |  |  | ［ ］
|  | エ | 材質 |  |  |  | ［ ］
|  | オ | 付属品 |  |  |  | 扉ロック装置、扉落下防止装置、その他
| 開閉装置 | ア | 型式 |  |  |  | ［ ］
|  | イ | 数量 |  |  |  | 大型炉用３基、動物炉用１基
|  | ウ | 電動機 |  |  |  | ［ ］ｋＷ
再燃焼炉 | ア | 型式 |  |  |  |  | 主燃焼炉直上型
| イ | 数量 | 数量 |  |  |  | 大型炉用３基、動物炉用１基
| ウ | 炉内温度 |  |  |  |  | ８５０℃～１０００℃
| エ | 炉内圧 |  |  |  |  | ［ ］Pa（ mmH2O）
| オ | 燃焼室熱負荷 |  |  |  |  | ［ ］kJ/ｍ3･h（ kcal/ｍ3･h）
| カ | 排ガス滞留時間 |  |  |  |  | ［ ］秒
| キ | 材質 | (ｱ) | 側壁 | ａ | １層目 | セラミックファイバ：厚さ［ ］mm
[5 empty] | ｂ | ２層目 | 材質［ ］［ ］mm：［ ］
[5 empty] | ｃ | ３層目 | 材質［ ］［ ］mm：［ ］
[5 empty] | ｄ | その他 | 材質［ ］［ ］mm：［ ］
|  |  | (ｲ) | 天井 | ａ | １層目 | セラミックファイバ：厚さ［ ］mm
[5 empty] | ｂ | ２層目 | 材質［ ］［ ］mm：［ ］
[5 empty] | ｃ | ３層目 | 材質［ ］［ ］mm：［ ］
|  |  | (ｳ) | ケーシング材 |  |  | 材質［ ］
|  |  | (ｴ) | その他 |  |  | ［ ］
提案者名称
副本は整理記号を記載

## 様式6-4-⑵
様式６－４－⑵ 各 設 備 仕 様
項目 | [5 empty] | 見積仕様書記載内容 | 貴社仕様
主燃焼炉バーナ | ア | 型式 |  |  |  | 低NOx式バーナ
| イ | 数量 | 数量 |  |  | 大型炉用３基、動物炉用１基
| ウ | 燃料 |  |  |  | 灯 油
| エ | 傾動可能範囲 |  |  |  | 上下［ ］度、左右［ ］度
| オ | 方式 傾動 |  | (ｱ) | 上 下 | 電動式（故障時には手動で傾動できること。）
|  |  |  | (ｲ) | 左 右 | 手動式
| カ | 操作方式 |  |  |  | 自動制御（手動操作に切替えができること。）
| キ | 容量 |  |  |  | ［ ］kJ（［ ］kcal）
| ク | 火炎形状 | 数量 |  |  | ［ ］mmW×［ ］mmL
| ケ | 着火方式 |  |  |  | 自動着火方式
| コ | 付属機器 |  |  |  | 着火装置、火炎監視装置、燃焼制御装置、燃料遮断装置
| サ | 付属品 |  |  |  | 必要なもの一式
再燃焼炉バーナ | ア | 型式 |  |  |  | 低NOx式バーナ
| イ | 数量 | 数量 |  |  | 大型炉用３基、動物炉用１基
| ウ | 燃料 |  |  |  | 灯 油
| エ | 操作方式 |  |  |  | 自動制御（手動操作に切替えができること。）
| オ | 容量 |  |  |  | ［ ］kJ（［ ］kcal）
| カ | 火炎形状 | 数量 |  |  | ［ ］mmW×［ ］mmL
| キ | 着火方式 |  |  |  | 自動着火方式
| ク | 付属機器 |  |  |  | 着火装置、火炎監視装置、燃焼制御装置、燃料遮断装置
| ケ | 付属品 |  |  |  | 必要なもの一式
流量計 燃料 |  | ア | 型式 |  |  | デジタル計測端子型
|  | イ | 数量 |  |  | 大型炉用３個、動物炉用１個
燃焼用空気送風機 | 空気送風機 バーナ燃焼用 |  | (ｱ) | 型式 |  | ［ ］
|  |  | (ｲ) | 数量 |  | 大型炉用３基、動物炉用１基
|  |  | (ｳ) | 風量制御方式 |  | ［ ］
|  |  | (ｴ) | 容量 |  | ［ ］ｍ3/min（at ℃）×［ ］Pa（ ㎜H20）
|  |  | (ｵ) | 電動機 |  | ［ ］ｋＷ
|  |  | (ｶ) | 付属品 |  | 必要なもの一式
| 空気送風機 ２次燃焼用 |  | (ｱ) | 型式 |  | ［ ］
|  |  | (ｲ) | 数量 |  | ［ ］基
|  |  | (ｳ) | 風量制御方式 |  | ［ ］
|  |  | (ｴ) | 容量 |  | ［ ］ｍ3/min（at ℃）×［ ］Pa（ ㎜H20）
|  |  | (ｵ) | 電動機 |  | ［ ］ｋＷ
|  |  | (ｶ) | 付属品 |  | 必要なもの一式
排ガス冷却装置 | (ｱ) | 型式 |  |  |  | 空気混合方式（吸込み方式は不可）
| (ｲ) | 数量 |  |  |  | 大型炉用３基、動物炉用１基
| (ｳ) | 出口ガス温度 |  |  |  | ［ ］℃
| (ｴ) | ケーシング鋼板 |  |  |  | SS400以上、3.2ｍｍ以上
| (ｵ) | 外部保温 |  |  |  | ロックウール保温材、75ｍｍ以上
空気送風機 排ガス冷却用 |  | (ｱ) | 型式 |  |  | ［ ］
|  | (ｲ) | 数量 |  |  | 大型炉用３基、動物炉用１基
|  | (ｳ) | 風量制御方式 |  |  | 貴社の提案による。
|  | (ｴ) | 電動機 |  |  | ［ ］ｋＷ
提案者名称
副本は整理記号を記載

## 様式6-4-⑶
様式６－４－⑶ 各 設 備 仕 様
項目 | [6 empty] | 見積仕様書記載内容 | 貴社仕様
集じん装置 | ア | 型式 |  |  |  |  | 屋内型バグフィルタ
| イ | 数量 |  |  |  |  | 大型炉用３基、動物炉用１基
| ウ | 構造 |  |  |  |  | 気密構造
| エ | 設計処理 ガス量 |  |  | (ｱ) | 風量 | ［ ］ｍ3N/h
[5 empty] | (ｲ) | 余裕率 | ［ ］％
| オ | 設計 含じん量 |  |  | (ｱ) | 入口 | ［ ］ｇ/ｍ3N
[5 empty] | (ｲ) | 出口 | ［ ］ｇ/ｍ3N
| カ | 設計最高ガス温度 |  |  |  |  | ［ ］℃
| キ | 設計耐圧 | 数量 |  |  |  | ［ ］Pa（ mmH2O）以下
| ク | ろ過速度 |  |  |  |  | ［ ］ｍ/min
| ケ | ろ布 | (ｱ) | 面積 |  |  | ［ ］㎡/本、［ ］㎡/基
|  |  | (ｲ) | 本数 |  | 本数 | ［ ］本/基
|  |  | (ｳ) | 寸法 |  |  | ［ ］
|  |  | (ｴ) | 耐熱温度 |  |  | ［ ］℃
| コ | ろ布表面ダスト除去方式 |  |  |  |  | ［ ］
| サ | 室数 |  |  |  |  | ［ ］室
| シ | 材質 | (ｱ) | ケーシング |  |  | ［ ］
|  |  | (ｲ) | ろ布 |  | 本数 | ［ ］
|  |  | (ｳ) | 外部保温 |  |  | ロックウール保温材 75ｍｍ以上
| ス | ダンパ バイパス |  | (ｱ) | 型 式 |  | ［ ］
|  |  |  | (ｲ) | 数 量 |  | １組
|  |  |  | (ｳ) | 開閉所要時間 |  | ［ ］秒
| セ | (必要な場合) ヒータ |  | (ｱ) | 容 量 |  | ［ ］ｋＷ
|  |  |  | (ｲ) | 上限設定温度 |  | ［ ］℃
|  |  |  | (ｳ) | 下限設定温度 |  | ［ ］℃
| ソ | 温風循環送風機 |  |  |  |  | ［ ］（必要な場合）
| タ | ろ布洗浄装置 |  |  |  |  | ［ ］
| チ | 排出部シール装置 |  |  |  |  | ［ ］（必要な場合）
| ツ | バイパスダクト等 |  |  |  |  | ［ ］（必要な場合）
| テ | （必要な場合） 飛灰排出装置 |  | (ｱ) | 型 式 |  | ［ ］
|  |  |  | (ｲ) | 数 量 |  | ［ ］基
|  |  |  | (ｳ) | 容 量 |  | ［ ］ｍ3/h
|  |  |  | (ｴ) | 電動機 |  | ［ ］ｋＷ
|  |  |  | (ｵ) | 主要材質 |  | ［ ］
|  |  |  | (ｶ) | 付属品 |  | 必要なもの一式
誘引排風機 | ア | 型式 |  |  |  |  | ［ ］
| イ | 数量 | 数量 |  |  |  | 大型炉用３基、動物炉用１基
| ウ | 材質 | (ｱ) | ケーシング |  |  | ［ ］
|  |  | (ｲ) | 軸 |  | 本数 | ［ ］
|  |  | (ｳ) | インペラ |  |  | ［ ］
| エ | 容量 |  |  |  |  | ［ ］ｍ3/min（at ℃）×［ ］Pa（ ㎜H20）
| オ | 余裕率 |  |  |  |  | 最大必要風量に対し［ ］％
| カ | 電動機 |  |  |  |  | ［ ］ｋＷ
| キ | 耐熱温度 |  |  |  |  | ［ ］℃
| ク | 風量制御方式 |  |  |  |  | 回転数制御（インバータ方式）
提案者名称
副本は整理記号を記載

## 様式6-4-⑷
様式６－４－⑷ 各 設 備 仕 様
項目 | [6 empty] | 見積仕様書記載内容 |  |  | 貴社仕様
誘引排風機 | ア | 型式 |  |  |  |  | ［ ］
| イ | 数量 | 数量 |  |  |  | １炉１系列用、大型炉用３基、動物炉用１基
| ウ | 材質 | (ｱ) | ケーシング |  |  | ［ ］
|  |  | (ｲ) | 軸 |  | 本数 | ［ ］
|  |  | (ｳ) | インペラ |  |  | ［ ］
| エ | 容量 |  |  |  |  | ［ ］ｍ3/min（at ℃）×［ ］Pa（ ㎜H20）
| オ | 余裕率 |  |  |  |  | 最大必要風量に対し［ ］％
| カ | 電動機 |  |  |  |  | ［ ］ｋＷ
| キ | 耐熱温度 |  |  |  |  | ［ ］℃
| ク | 風量制御方式 |  |  |  |  | 回転数制御（インバータ方式）
制御装置 炉内圧 |  | ア | 制御方式 |  |  |  | ［ ］
|  | イ | 数量 |  |  |  | 大型炉用３基、動物炉用１基
|  | ウ | 材質 |  |  |  | ［ ］
煙道及びダクト | ア | 型式 |  |  |  |  | ［ ］
| イ | 数量 | 数量 |  |  |  | ４組
| ウ | ガス流速 |  |  |  |  | ［ ］ｍ/秒
| エ | 材質 | (ｱ) | 再燃焼炉～ 冷却装置 |  |  | ａ | 内面 | 耐火物［ ］、断熱材［ ］
[7 empty] | ｂ | 外面 | ［ ］
|  |  | (ｲ) | 冷却装置 ～排気筒 |  |  | ａ | 内面 | 耐火物［ ］、断熱材［ ］
[7 empty] | ｂ | 外面 | ［ ］
| オ | 構造 |  |  |  |  | ［ ］
| カ | 保温 |  |  |  |  | ロックウール又はグラスウール75mm以上
| キ | 付属品 |  |  |  |  | 点検口等必要なもの一式
排気筒 | ア | 型式 |  |  |  |  | ［ ］
| イ | 数量 | 数量 |  |  |  | ４基
| ウ | 頂部高さ |  |  |  |  | １ＦＬ＋［ ］ｍ
| エ | 口径 |  |  |  |  | ［ ］㎜×［ ］㎜（又は［ ］㎜φ）
| オ | 吐出速度 |  |  |  |  | ［ ］ｍ/秒
| カ | 排ガス温度 |  |  |  |  | ［ ］℃
| キ | 材質 | (ｱ) | 屋外部 |  |  | ［ ］
|  |  | (ｲ) | 屋内部 |  | 本数 | ［ ］
| ク | 外部保温 |  |  |  |  | ロックウール又はグラスウール75mm以上
| ケ | 付属品 |  |  |  |  | 点検口、点検用ステージ、排ガス・臭気の測定口、その他必要なもの一式
冷却室（前室） | ア | 型式 |  |  |  |  | ［ ］
| イ | 数量 | 数量 |  |  |  | 大型炉用３基
| ウ | 冷却方式 |  |  |  |  | 第［ ］種換気方式
| エ | 寸法 |  |  |  |  | ［ ］㎜Ｗ×［ ］㎜Ｌ×［ ］㎜Ｈ
| オ | 材質 |  |  |  |  | ［ ］
| カ | 冷却時間 |  |  |  |  | 炉内冷却後７～８分程度
残骨灰、飛灰吸引設備 | 残骨灰用 | 吸引 装置 |  | ａ | 型 式 |  | ［ ］
|  |  |  | ｂ | 数 量 |  | １基
|  |  |  | ｃ | 電動機 |  | ［ ］ｋＷ
|  | 集じん 装置 |  | ａ | 型 式 |  | サイクロン及びバグフィルタ
|  |  |  | ｂ | 数 量 |  | サイクロン１基、バグフィルタ１基
| 飛灰用 | 吸引 装置 |  | ａ | 型 式 |  | ［ ］
|  |  |  | ｂ | 数 量 |  | １基
|  |  |  | ｃ | 電動機 |  | ［ ］ｋＷ
|  | 集じん 装置 |  | ａ | 型 式 |  | バグフィルタ
|  |  |  | ｂ | 数 量 |  | １基
提案者名称
副本は整理記号を記載

## 様式6-4-⑸
様式６－４－⑸ 各 設 備 仕 様
項目 | [7 empty] | 見積仕様書記載内容 | 貴社仕様
吸引設備 残骨灰、飛灰 |  | 吸引口 | (ｱ) | 数量 | ａ | 残骨灰用 |  | 貴社の提案による。
[5 empty] | ｂ | 飛灰用 |  | 貴社の提案による。
|  |  | (ｲ) | 材質 |  |  |  | ［ ］
|  |  | (ｳ) | 付属品 |  |  |  | 吸引ホース等一式
柩運搬車 | ア | 型式 | [5 empty] | ［ ］
| イ | 数量 | 数量 |  |  |  |  | ２台（うち予備１台）
| ウ | 材質 | [5 empty] | SS400、主要部SUS304
| エ | 重量 | [5 empty] | ［ ］ｋｇ
| オ | バッテリ |  |  |  |  | (ｱ) | バッテリはフルチャージで2日以上の通常作業が可能な容量であること。
[7 empty] | (ｲ) | バッテリは汎用品を使用すること。
運搬車 炉内台車 |  | ア | 型式 |  |  |  |  | 電動走行式（充電器内蔵）
|  | イ | 数量 |  |  |  |  | ２台（うち予備１台）
|  | ウ | 材質 |  |  |  |  | SS400、主要部SUS304
|  | エ | 重量 |  |  |  |  | ［ ］ｋｇ
燃料供給設備 | オイルタンク | (ｱ) | 型式 |  |  |  |  | 屋内設置型
|  | (ｲ) | 数量 |  |  |  |  | １基
|  | (ｳ) | 容量 |  |  |  |  | 450～500Ｌ程度
|  | (ｴ) | 材質 |  |  |  |  | 鋼板製
|  | (ｵ) | 付属品 |  |  |  |  | 油量ゲージほか必要なもの一式
| （必要に応じて） 送油ポンプ オイル |  |  | (ｱ) | 型 式 |  |  | ［ ］
|  |  |  | (ｲ) | 数 量 |  |  | ２台（切替運転）
|  |  |  | (ｳ) | 容 量 |  |  | ［ ］Ｌ/分
|  |  |  | (ｴ) | 電動機 |  |  | ［ ］ｋＷ
|  |  |  | (ｵ) | 付属品 |  |  | 必要なもの一式
代替燃焼設備 | ア | 型式 | [5 empty] | 可搬式ユニット構造
| イ | 数量 | 数量 |  |  |  |  | １台
| ウ | タンク容量 | [5 empty] | ［ ］Ｌ
| エ | 交換所要時間 | [5 empty] | ［ ］分
空気圧縮設備 | ア | 型式 | [5 empty] | パッケージ型空気圧縮機
| イ | 数量 | 数量 |  |  |  |  | ［ ］台
| ウ | 電動機容量 | [5 empty] | ［ ］ｋＷ
| エ | 潤滑方式 | [5 empty] | 無給油方式
| オ | 空気タンク全容積 | [5 empty] | ［ ］Ｌ
| カ | 外形寸法 | 数量 |  |  |  |  | ［ ］mmＷ×［ ］mmＬ×［ ］mmＨ
| キ | 重量 | [5 empty] | ［ ］ｋｇ
| ク | 騒音 | [5 empty] | ７０ｄＢ以下（全負荷時正面1.5ｍ）
モニタ設備 | 排気筒 カメラ |  |  | (ｱ) | 型 式 |  |  | カラーカメラ（屋外仕様）
|  |  |  | (ｲ) | 数 量 |  |  | 火葬棟屋上用１台
|  |  |  | (ｳ) | 付属品 |  |  | 必要なもの一式
| モニタ（排気筒 監視用） |  |  | (ｱ) | 型 式 |  |  | カラーCRT21インチ（又は同等の液晶表示器）、画面：2～4分割
|  |  |  | (ｲ) | 数 量 |  |  | 制御室内１台
提案者名称
副本は整理記号を記載

## 様式6-5
様式６－５ 主要センサ配置（例）
排気筒
排風機
温度センサ
| バグフィルタ |  |  | 温度センサ
差圧センサ(閉塞監視）
温度センサ
排ガス２次冷却装置
温度センサ
圧力センサ
排煙濃度計
| 排ガス１次冷却装置 |  | or
| 再燃焼炉 |  |  | 酸素濃度計
温度センサ
圧力センサ
|  | バーナ |  | 火炎監視センサ
| 主燃焼炉 |  |  | 温度センサ
圧力センサ
|  | バーナ |  | 火炎監視センサ
断熱扉位置センサ
前室
台車位置センサ
【 そ の 他】
燃料関連：地震センサ等
送風機関連：圧力センサ等
※１ 上図は、主要なセンサについて表記しています。これら以外で貴社の制御に必要なセンサ類は、別途追加して記入してください。 （ただし、排煙濃度が燃焼制御に関係しない場合は、排煙濃度計の設置は不要です。）
※２ 主燃炉、再燃炉とも炉圧センサを設置して下さい。
※３ 冷却は、押込み送風方式とします。また、冷却段数は貴社仕様に準じてください。
提案者名称
副本は整理記号を記載

## 様式6-6
様式６－６ 計装制御一覧表（例）
区分 |  | 制 御 |  |  | 中央監視制御盤 |  |  |  | 現場操作盤
監 視 項 目 |  | 自動（主な制御対象装置） |  | 手動 | 表示 指示 | 操作 | 記 録 | 警報 | 表示 指示 | 操作 | 警報
主燃焼バーナ火炎 |  | ○ | 燃焼バーナ |  | ○ |  | ※失火時、手動切替時 | ○ | ○ |  | ○
再燃焼バーナ火炎 |  | ○ | 燃焼バーナ |  | ○ |  | ※失火時、手動切替時 | ○ | ○ |  | ○
主燃焼バーナ出力 |  | ○ | 燃焼バーナ | ○ | ○ | ○ | ○ | ○ | ○ | ○ | ○
再燃焼バーナ出力 |  | ○ | 燃焼バーナ | ○ | ○ | ○ | ○ | ○ | ○ | ○ | ○
燃焼用空気圧力 |  | ○ | 送風機 | ○ | ○ | ○ | ○ | ○ | ○ | ○ | ○
燃焼用空気送風機出力 |  | ○ | 送風機 | ○ | ○ | ○ | ○ | ○ | ○ | ○ | ○
主燃焼炉内温度 |  | ○ | 燃焼バーナ | ○ | ○ | ○ | ○ | ○ | ○ | ○ | ○
再燃焼炉内温度 |  | ○ | 燃焼バーナ | ○ | ○ | ○ | ○ | ○ | ○ | ○ | ○
再燃焼炉酸素濃度 |  | ○ | 送風機 | ○ | ○ | ○ | ○ | ○ | ○ | ○ | ○
再燃焼炉排煙濃度 |  | ○ | 燃焼制御 | ○ | ○ | ○ | ○ | ○ | ○ | ○ | ○
集じん装置入口温度 |  | ○ | バイパスダンパ | ○ | ○ | ○ | ○ ※バイパス時 | ○ | ○ | ○ | ○
排ガス冷却装置出口温度 |  | ○ | 冷却装置 | ○ | ○ | ○ | ○ | ○ | ○ | ○ | ○
主燃焼炉内圧 |  | ○ | 排ガス排出量 | ○ | ○ | ○ | ○ | ○ | ○ | ○ | ○
再燃焼炉内圧 |  | ○ | 排ガス排出量 |  | ○ |  | ○ |  | ○ | ○ | ○
集じん装置出入口圧 |  | ○ | 集じん装置洗浄 | ○ | ○ |  | ◎ | ○ | ○ | ○ | ○
運転状態表示 |  |  |  |  | ○ |  |  |  | ○
燃料消費量 |  |  |  |  | ○ |  | ◎ |  | ○ |  | ○
火葬炉稼動積算時間 |  |  | (各火葬炉の主燃炉 ､再燃炉ごと) |  | ○ |  | ◎ ※ バーナ点火時の記録を含む |  | ○
集じん装置稼動積算時間 |  |  | （各集じん装置ごと） |  |  |  | ◎
燃料緊急遮断 （地震感知含む） |  | ○ | 燃料遮断装置 （各火葬炉ごと） | ○ | ○ | ○ | ※遮断弁 作動時 | ○ | ○ | ○ | ○
火葬炉緊急停止 |  |  | 各火葬炉設備ごと | ○ | ○ | ○ | ※操作時 | ○ | ○ | ○ | ○
残灰吸引圧 |  |  | 残灰吸引装置 |  | ○ |  |  | ○ | ○ | ○ | ○
飛灰吸引圧 |  |  | 飛灰吸引装置 |  | ○ |  |  | ○ | ○ | ○ | ○
その他
〔注１〕表中の記号は次のとおりとする。
○： | 該当項目とする。「記録」の欄については瞬間値の記録ができるとともに、プロセスデータを収集し、日報 ・月報 ・年報の帳票作成ができるものとする。
※： | 動作した項目及び日時の記録ができるものとする。
◎： | 該当項目とする。積算量記録について１火葬ごと、炉ごと、日ごとに記録、出力ができるとともに、プロセスデータを収集し、日報・月報・年報の帳票作成ができるものとする。
〔注２〕排煙濃度計は、燃焼制御に関係する場合のみ対象となる。
・ | 「その他の必要なもの」 については、各社で追加すること。
提案者名称
副本は整理記号を記載

## 様式6-7-⑴
様式６－７ー⑴ 年間維持管理概算費 見積書
１ 見積条件
⑴ 年度別火葬件数
|  | 年 度 | 1年目 | 2年目 | 3年目 | 4年目 | 5年目 | 6年目 | 7年目 | 8年目 | 9年目 | 10年目 | 11年目 | 12年目 | 13年目 | 14年目 | 15年目 | 16年目 | 17年目 | 18年目 | 19年目 | 20年目
|  |  | 2022年度 | 2023年度 | 2024年度 | 2025年度 | 2026年度 | 2027年度 | 2028年度 | 2029年度 | 2030年度 | 2031年度 | 2032年度 | 2033年度 | 2034年度 | 2035年度 | 2036年度 | 2037年度 | 2038年度 | 2039年度 | 2040年度 | 2041年度
|  | 火 葬 件 数／年 | 571 | 569 | 567 | 565 | 563 | 561 | 560 | 559 | 558 | 557 | 556 | 555 | 554 | 554 | 553 | 552 | 548 | 544 | 540 | 541
バグフィルタ加温器稼働時間 ｈ/基･日
（注1）本施設の年間稼働日を303日とする。
（注2）火葬中には、バグフィル加温器を使用しないものとする。
⑵ 見積単価及び使用量
|  | 区 分 | 1年目 2022年度: 積 算 単 価; 3年目 2024年度: 使 用 量; 5年目 2026年度: 料 金; 7年目 2028年度: 年間料金（平成31年度）
|  | 電 気 (火 葬） | 1年目 2022年度: 30; 2年目 2023年度: ［円/ｋｗ］; 4年目 2025年度: ［ｋｗｈ/件］; 6年目 2027年度: ［円/件］; 8年目 2029年度: ［千円/年］
|  | 電 気 (バグフィルタ） | 1年目 2022年度: 30; 2年目 2023年度: ［円/ｋｗ］; 4年目 2025年度: ［ｋｗｈ/基・日］; 6年目 2027年度: ［円/基・日］; 8年目 2029年度: ［千円/年］; 9年目 2030年度: （注3）年間料金は３基分
|  | 燃 料（灯 油） | 1年目 2022年度: 70; 2年目 2023年度: ［円/Ｌ ］; 4年目 2025年度: ［Ｌ/件］; 6年目 2027年度: ［円/件］; 8年目 2029年度: ［千円/年］
２ 維持管理費 | [22 empty] | （単位：千円）
年 度 |  |  | 1年目 | 2年目 | 3年目 | 4年目 | 5年目 | 6年目 | 7年目 | 8年目 | 9年目 | 10年目 | 11年目 | 12年目 | 13年目 | 14年目 | 15年目 | 16年目 | 17年目 | 18年目 | 19年目 | 20年目
区 分 |  |  | 2022年度 | 2023年度 | 2024年度 | 2025年度 | 2026年度 | 2027年度 | 2028年度 | 2029年度 | 2030年度 | 2031年度 | 2032年度 | 2033年度 | 2034年度 | 2035年度 | 2036年度 | 2037年度 | 2038年度 | 2039年度 | 2040年度 | 2041年度
⑴ 光熱水費（プラント設備） | [22 empty] | 合計額
| ア | 電 気（火葬）
| イ | 電 気（バグフィルタ）
| ウ | 燃 料 (灯 油）
エ
オ
光熱水費合計
⑵ 定期点検費 | [22 empty] | 合計額
ア 機械設備関係
イ 電気設備関係
ウ 計装設備関係
エ 集じん設備
オ
カ
定期点検費合計
⑶ 排ガス等測定費 | [22 empty] | 合計額
| ア 排ガス・騒音・振動等 | 排ガス測定
| イ 飛灰ダイオキシン類 | 集じん灰ダイオキシン類
排ガス等測定費合計
⑷ 炉関係消耗品費等 | [22 empty] | 合計額
ア 炉内台車保護材
イ 炉内台車用架台（五徳）
ウ 潤滑材
エ バッテリ液
オ
炉関係消耗品費等合計
維持管理費合計
３ 経常修繕費 | [22 empty] | （単位：千円）
年 度 |  |  | 1年目 | 2年目 | 3年目 | 4年目 | 5年目 | 6年目 | 7年目 | 8年目 | 9年目 | 10年目 | 11年目 | 12年目 | 13年目 | 14年目 | 15年目 | 16年目 | 17年目 | 18年目 | 19年目 | 20年目
区 分 |  |  | H31年度 | H32年度 | H33年度 | H34年度 | H35年度 | H36年度 | H37年度 | H38年度 | H39年度 | H40年度 | H41年度 | H42年度 | H43年度 | H44年度 | H45年度 | H46年度 | H47年度 | H48年度 | H49年度 | H50年度
⑴ 主燃焼室セラミックファイバ | [22 empty] | 合計額
⑵ 炉内台車耐火材
⑶ 熱電対（1400℃）
⑷ 熱電対（300℃）
⑸ 再燃焼炉内蓄熱体（渦流火導孔）
経常修繕費合計
４ 大規模修繕費計（再掲）
(注) 記入欄に過不足がある場合、適宜改定して使用すること。また、不要な記入欄は未記入または削除すること。
提案者名称
副本は整理記号を記載

## 様式6-7-⑵
様式６－７ー⑵ 年間維持管理概算費 見積書
| ４ 大規模修繕費（その１） | [21 empty] | （単位：千円）
| 年 度 |  | 1年目 | 2年目 | 3年目 | 4年目 | 5年目 | 6年目 | 7年目 | 8年目 | 9年目 | 10年目 | 11年目 | 12年目 | 13年目 | 14年目 | 15年目 | 16年目 | 17年目 | 18年目 | 19年目 | 20年目
| 区 分 |  | 2022年度 | 2023年度 | 2024年度 | 2025年度 | 2026年度 | 2027年度 | 2028年度 | 2029年度 | 2030年度 | 2031年度 | 2032年度 | 2033年度 | 2034年度 | 2035年度 | 2036年度 | 2037年度 | 2038年度 | 2039年度 | 2040年度 | 2041年度
| ⑴ 主燃焼炉関係 | [21 empty] | 合計額
ア 耐火材
イ 断熱材
ウ 断熱扉
エ
主燃焼炉関係合計
| ⑵ 炉内台車・台車移動装置関係 | [21 empty] | 合計額
ア 炉内台車フレーム
イ 炉内台車部品
ウ 台車移動装置
エ
炉内台車・台車移動装置関係合計
| ⑶ 再燃焼炉関係 | [21 empty] | 合計額
ア 耐火材
イ 断熱材
ウ セラミックファイバ
エ
再燃焼炉関係合計
| ⑷ 主燃・再燃バーナ関係 | [21 empty] | 合計額
ア 着火装置
イ 火炎監視装置
ウ 燃焼装置
エ 燃料遮断装置
オ
主燃・再燃バーナ関係合計
| ⑸ 燃焼用空気送風機関係 | [21 empty] | 合計額
ア 送風機本体
イ 送風機部品
ウ インバータ
エ
燃焼用空気送風機関係合計
| ⑹ 排ガス冷却設備関係 | [21 empty] | 合計額
ア 冷却装置本体
イ 排ガス接触部
ウ
排ガス冷却設備関係合計
| ⑺ 冷却用空気送風機関係 | [21 empty] | 合計額
ア 送風機本体
イ 送風機部品
ウ インバータ
エ
冷却用空気送風機関係
| ⑻ 誘引排風機関係 | [21 empty] | 合計額
ア 排ガス接触部
イ 排風機部品
ウ バイパスダクト等
エ インバータ
オ
誘引排風機関係合計
| ⑼ 煙道関係 | [21 empty] | 合計額
ア 再燃炉出口～冷却装置
イ 冷却装置～排気筒
ウ ダンパ類
エ
煙道関係合計
(注) 記入欄に過不足がある場合、適宜改定して使用すること。また、不要な記入欄は未記入または削除すること。
提案者名称
副本は整理記号を記載

## 様式6-7-⑶
様式６－７ー⑶ 年間維持管理概算費 見積書
| ４ 大規模修繕費（その２） | [22 empty] | （単位：千円）
| 年 度 |  |  | 1年目 | 2年目 | 3年目 | 4年目 | 5年目 | 6年目 | 7年目 | 8年目 | 9年目 | 10年目 | 11年目 | 12年目 | 13年目 | 14年目 | 15年目 | 16年目 | 17年目 | 18年目 | 19年目 | 20年目
| 区 分 |  |  | 2022年度 | 2023年度 | 2024年度 | 2025年度 | 2026年度 | 2027年度 | 2028年度 | 2029年度 | 2030年度 | 2031年度 | 2032年度 | 2033年度 | 2034年度 | 2035年度 | 2036年度 | 2037年度 | 2038年度 | 2039年度 | 2040年度 | 2041年度
| ⑽ 排気筒関係 | [22 empty] | 合計額
ア 耐火・断熱材
イ
排気筒関係合計
| ⑾ 集じん装置関係 | [22 empty] | 合計額
ア ろ布
イ ろ布処分費
ウ 加温装置
エ 集じん装置部品類
オ バイバスダクト等
|  | カ | 火の粉侵入防止装置
集じん装置関係合計
| ⑿ 飛灰排出装置関係 | [22 empty] | 合計額
ア 排出装置本体
イ 排出装置部品
ウ
飛灰排出装置関係合計
| ⒀ 炉前化粧扉関係 | [22 empty] | 合計額
ア 駆動装置本体
イ 駆動装置部品
ウ
炉前化粧扉関係合計
| ⒁ 冷却室（前室）関係 | [22 empty] | 合計額
ア 照明灯
イ 照明装置
ウ
冷却室関係合計
| ⒂ 残骨灰吸引設備関係 | [22 empty] | 合計額
ア 吸引装置部品
イ 集じん装置部品
ウ バグフィルタ ろ布
エ 吸引ホース等
オ
残骨灰吸引設備関係合計
| ⒃ 飛灰吸引設備関係 | [22 empty] | 合計額
ア 吸引装置部品
イ 集じん装置部品
ウ バグフィルタ ろ布
エ 吸引ホース等
オ
飛灰吸引設備関係合計
| ⒄ 柩・炉内台車運搬台車関係 | [22 empty] | 合計額
ア 運搬台車本体
イ 運搬台車部品
ウ バッテリ（充電器）
エ
柩・炉内台車運搬台車関係合計
| ⒅ 代替燃焼装置関係 | [22 empty] | 合計額
ア 燃焼装置部品
イ
代替燃焼装置関係合計
| ⒆ 動力制御盤関係 | [22 empty] | 合計額
ア 動力制御盤部品
イ
動力制御盤関係合計
(注) 記入欄に過不足がある場合、適宜改定して使用すること。
提案者名称
副本は整理記号を記載

## 様式6-7-⑷
様式６－７ー⑷ 年間維持管理概算費 見積書
| ４ 大規模修繕費（その３） | [21 empty] | （単位：千円）
| 年 度 |  | 1年目 | 2年目 | 3年目 | 4年目 | 5年目 | 6年目 | 7年目 | 8年目 | 9年目 | 10年目 | 11年目 | 12年目 | 13年目 | 14年目 | 15年目 | 16年目 | 17年目 | 18年目 | 19年目 | 20年目
| 区 分 |  | 2022年度 | 2023年度 | 2024年度 | 2025年度 | 2026年度 | 2027年度 | 2028年度 | 2029年度 | 2030年度 | 2031年度 | 2032年度 | 2033年度 | 2034年度 | 2035年度 | 2036年度 | 2037年度 | 2038年度 | 2039年度 | 2040年度 | 2041年度
| ⒇ 火葬炉現場操作盤関係 | [21 empty] | 合計額
ア 運転状態表示機
イ 操作機器
ウ 計装計器
エ 異常警報装置
オ
火葬炉現場操作盤関係合計
| (21) 中央監視制御盤関係 | [21 empty] | 合計額
ア 運転状態表示機
イ 操作機器
ウ 計装計器
エ 異常警報装置
オ 燃焼制御装置
カ データストレージ機器
キ
中央監視制御盤関係合計
| (22) 炉前操作盤関係 | [21 empty] | 合計額
ア 操作盤本体
イ 操作盤部品
ウ
炉前操作盤関係合計
| (23) モニタ設備関係 | [21 empty] | 合計額
ア 排気筒監視用カメラ本体
イ 排気筒監視用カメラ部品
ウ
エ
オ
モニタ設備関係合計
| (24) その他センサ類等 | [21 empty] | 合計額
ア
イ
ウ
エ
オ
カ
キ
ク
ケ
コ
サ
シ
その他センサ類等合計
大規模修繕費合計
(注) 記入欄に過不足がある場合、適宜改定して使用すること。
提案者名称
副本は整理記号を記載

## 様式6-8
様式６－８ 指定機材・補修費用一覧
名称 |  | 補修(交換)基準 （年又は件数） | 補修(交換)費用 （円／基） | 備 考
主燃焼室 | 耐火レンガ
断熱レンガ
セラミックファイバ
（ ）
再燃焼室 | 耐火レンガ
断熱レンガ
セラミックファイバ
再燃焼炉内蓄熱体（渦流火導孔等）
その他
燃焼装置 | バーナ本体
（ ）
（ ）
（ ）
炉内台車 | フレーム金物
機構部
耐火材・断熱材
ダンパ類 | 炉圧制御
（ ）
（ ）
熱電対Ａ（使用環境 800～1000 ℃）
熱電対Ｂ（使用環境 約300 ℃）
バグフィルタ | 本体
ろ布
ろ布処分費
火の粉侵入防止装置
制御用コンピュータ類
ＰＬＣ類
動力機械類 | 冷却用送風機
燃焼用送風機
排風機
インバータ類 | 排風機用
冷却用送風機用
燃焼用送風機用
その他
※ 貴社の設備において使用しないものは、記入不要です。
※ 補修にかかる費用は、材料費、人件費等全ての費用を設備１基あたりで記入して下さい。ただし、税抜きとします。
※ 補修・交換時の算定基準とします。
提案者名称
副本は整理記号を記載

## 様式6-9-⑴
様式６－９－⑴ 項目別工事見積書
（単位 千円）
設備区分 |  |  | 数量 | 単位 | 単価 | 金額 | 摘要
燃焼設備 | 主燃焼炉 | 大型炉 | 3 | 基
|  | 動物炉 | 1 | 基
| 再燃焼炉 | 大型炉用 | 3 | 基
|  | 動物炉用 | 1 | 基
| 炉内台車 | 大型炉用 | 4 | 台
|  | 保管用架台 | 1 | 台
|  | 動物炉用 | 1 | 台
| 炉内台車移動装置 | 大型炉用 | 3 | 基
|  | 動物炉用 | 1 | 基
小計
燃焼装置 | 主燃焼炉用バーナ |  | 4 | 基
| 再燃焼炉用バーナ |  | 4 | 基
| 燃料流量計 |  | 4 | 個
| 燃焼用空気送風機 |  | 4 | 基
| ２次燃焼用空気送風機 |  |  | 基
小計
排ガス処理設備 | 排ガス冷却装置 |  | 4 | 基
| 排ガス冷却用空気送風機 |  | 4 | 基
| 集じん装置 |  | 4 | 基
小計
通風設備 | 誘引排風機 |  | 4 | 基
| 炉内圧制御装置 |  | 4 | 基
| 煙道及びダクト |  | 4 | 組
| 排気筒 |  | 4 | 基
小計
火葬炉付帯設備 | 冷却室（前室） |  | 3 | 室
| 残骨灰、飛灰吸引設備 |  | 1 | 式
| 柩運搬車 |  | 4 | 台
| 炉内台車運搬車 |  | 4 | 台
| 燃料供給設備 |  | 1 | 式
| 代替燃焼設備 |  | 1 | 台
| 空気圧縮設備 |  | 2 | 台
| モニタ設備 |  | 1 | 式
| その他（予備品等） |  | 1 | 式
小計
※ 記入欄に過不足がある場合は、適宜改定して使用すること。
提案者名称
副本は整理記号を記載

## 様式6-9-⑵
様式６－９－⑵ 項目別工事参考見積書
（単位 千円）
設備区分 |  | 数量 | 単位 | 単価 | 金額 | 摘要
電気計装設備等 | 運転・制御システム | 1 | 式
| 動力制御盤 | 1 | 式
| 前室操作盤 | 3 | 面
| 火葬炉現場操作盤 | 4 | 面
中央監視盤
| その他の操作盤 | 1 | 式
小計
設備関係付帯工事 | 配管工事 | 1 | 式
| 配線工事 | 1 | 式
| 保温・断熱工事 | 1 | 式
| 塗装工事 | 1 | 式
| その他の工事 | 1 | 式
小計
その他 | 運転指導費等 | 1 | 式
| 保証期間中の定期点検費等 | 1 | 式
| 保証期間中の補修費等 | 1 | 式
| 備品費 | 1 | 式
| 消耗品費 | 1 | 式
| 運送費 | 1 | 式
| その他 | 1 | 式
小計
※ 記入欄に過不足がある場合は、適宜改定して使用すること。
計
諸経費
合計
|  | 消費税相当額 |  |  |  | 消費税率８％として算出すること。
総合計
提案者名称
副本は整理記号を記載

## 様式6-10
様式６－１０ 予備品・消耗品一覧
品名 |  |  | 規 格 | 単位 | 数量 | 備考
予備品 | 表示灯 |  |  | 炉分 | 1 | １炉分の総数を提示すること
| ヒューズ |  |  | 式 | 1 | ３炉の２年間消費量相当分
| リレー |  |  | 炉分 | 1 | １炉分の総数を提示すること
| 耐熱ガラス |  |  | 式 | 1 | ３炉分の枚数を提示すること
| 火炎検出器 |  |  | 個 | 4
| 電磁弁 |  |  | 炉分 | 1 | １炉分の総数を提示すること
| 圧力計 |  |  | 炉分 | 1 | １炉分の総数を提示すること
| 熱電対Ａ |  |  | 本 | 5 | 使用環境：850 ～1,000℃
| 熱電対Ｂ |  |  | 本 | 2 | 使用環境：300℃
| バッテリ |  |  | 個 | 2
| バッテリ充電器 |  |  | 台 | 2
| その他 |  |  |  |  | ２年間の必要量
品名 |  |  | 規 格 | 単位 | 数量 | 備考
消耗品 | 炉内台車 耐火材・断熱材等 | 供用開始年度分 |  | 式 | 1 | 補修・交換費用を含む
|  | 次年度分 |  | 式 | 1
| 炉内台車保護材 | 供用開始年度分 |  | 件分
|  | 次年度分 |  | 件分
| 炉内台車用 架台（五徳） | 供用開始年度分 |  | 件分
|  | 次年度分 |  | 件分
| セラミックファイバ | 供用開始年度分 |  | 式 | 1
|  | 次年度分 |  | 式 | 1
| 接着剤 |  |  | 式 | 1 | ２年間の必要量
| 潤滑油類 |  |  | 式 | 1 | ２年間の必要量
| バッテリ液 |  |  | 式 | 1 | ２年間の必要量
| その他 |  |  |  |  | ２年間の必要量
※ その他必要な予備品・消耗品は、各社で２年間に必要な数量を確保すること。
※ 保証期間は２年間であるので、上記数量で不足する場合は適宜補充すること。
（バグフィルタの保証期間は、５年間とする）
※ 上記品目・数量は、原則として供用開始時に一括して納入する。

## 様式6-11
様式６－１１ 保守点検工具一覧
品 名 | 規 格 等 | 数 量
電工ドラム | ３０ｍ漏電ブレーカ付 | １台
ハンドランプガード付 | 白熱球（100V、100W、コード10ｍ付） | １組
モンキーレンチ | （大・中・小） | 各１組
スパナセット | （６本組 ） | １セット
ソケットレンチセット |  | １セット
メガネレンチセット |  | １セット
ハンマ | （大・中・小） | 各１組
ドライバセット |  | １組
ドライバセット | 電工用 | １組
ヤスリセット |  | １セット
ペンチ | （普及用、電工用） | 各１個
プライヤ | （大・小） | 各１個
パイプレンチ | （大・中・小） | 各１個
六角レンチセット |  | １セット
グリスポンプ | （カセット式） | １式
テスタ |  | １個
手動チェーンブロック | ０.５t用 | １個
脚立 | （大・小） | ２台
工具箱 |  | １個
（その他保守点検に必要なもの）
品 名 | 規 格 等 | 数 量